## Hoja 1
ISS008 | Ud |  | Sifón en línea.
Sifón en línea de PVC, color teja, de 125 mm de diámetro.
Código |  | Unidad |  | Descripción | Cantidad | Precio unitario | Importe
1 |  |  |  | Materiales
mt11var120c |  | Ud |  | Sifón en línea de PVC, color teja, registrable, con unión macho/hembra, de 125 mm de diámetro. | 1 | 35934.6 | 35934.6
[5 empty] | Subtotal materiales: |  | 35934.6
2 |  |  |  | Mano de obra
mo008 |  | h |  | Maestro 1ª gasfitero. | 0.456 | 5628.66 | 2566.67
[5 empty] | Subtotal mano de obra: |  | 2566.67
3 |  |  |  | Herramientas
|  | % |  | Herramientas | 2 | 38501.3 | 770.03
Coste de mantenimiento decenal: $ 9.032,39 en los primeros 10 años. |  |  |  |  | Costos directos (1+2+3): |  | 39271.3