## Hoja 1
ISV010 | m | Ducto de ventilación de piezas prefabricadas de hormigón.
Ducto de ventilación de piezas simples de hormigón, de 24x36x30 cm, recibidas con mortero de cemento 1:6.
Descompuesto |  |  | Ud | Descomposición | Rend. | p.s. | Precio partida
mt09mor010c |  |  | m³ | Mortero de cemento CEM II/B-P 32,5 N tipo M-5, confeccionado en obra con 250 kg/m³ de cemento y una proporción en volumen 1/6. | 0.01 | 72986.31 | 729.86
mt20chp010e |  |  | Ud | Pieza simple de hormigón, de 24x36x30 cm, para ducto de ventilación. | 3.667 | 770.08 | 2823.88
mo018 |  |  | h | Maestro 1ª construcción. | 0.22 | 4195.23 | 922.95
mo104 |  |  | h | Jornal construcción. | 0.22 | 2796.73 | 615.28
|  |  | % | Medios auxiliares | 2 | 5091.97 | 101.84
|  |  | % | Costes indirectos | 3 | 5193.81 | 155.81
Coste de mantenimiento decenal: $ 588,46 en los primeros 10 años. | [5 empty] | Total: | 5349.62