## Hoja 1
ISV030 | m | Ducto de PVC.
Ducto de PVC, de 110 mm de diámetro exterior, colocado en posición horizontal, para instalación de ventilación.
Descompuesto |  |  | Ud | Descomposición | Rend. | p.s. | Precio partida
mt20cvp420c |  |  | Ud | Material auxiliar para montaje y sujeción a la obra de los ductos de PVC, de 110 mm de diámetro exterior. | 1 | 87.19 | 87.19
mt20cvp020ce |  |  | m | Tubo liso de PVC, de 110 mm de diámetro exterior, con extremo abocardado, con el precio incrementado el 20% en concepto de accesorios y piezas especiales. | 1 | 2092.58 | 2092.58
mt11var009 |  |  | l | Líquido limpiador para pegado mediante adhesivo de tubos y accesorios de PVC. | 0.04 | 6131.97 | 245.28
mt11var010 |  |  | l | Adhesivo para tubos y accesorios de PVC. | 0.02 | 12955.21 | 259.1
mo009 |  |  | h | Maestro 1ª montador. | 0.116 | 4331.77 | 502.49
mo075 |  |  | h | Ayudante montador. | 0.058 | 2951.66 | 171.2
|  |  | % | Medios auxiliares | 2 | 3357.84 | 67.16
|  |  | % | Costes indirectos | 3 | 3425 | 102.75
Coste de mantenimiento decenal: $ 493,89 en los primeros 10 años. | [5 empty] | Total: | 3527.75