## Hoja 1
ISV350 | m | Ducto flexible de doble pared de PVC y polietileno, con aislamiento.
Ducto flexible de doble pared de PVC y polietileno, con aislamiento, de 125 mm de diámetro interior, para instalación de ventilación.
Descompuesto |  |  | Ud | Descomposición | Rend. | p.s. | Precio partida
mt20cfc420d |  |  | Ud | Material auxiliar para montaje y sujeción a la obra de los ductos flexibles de doble pared de PVC y polietileno, con aislamiento, de 125 mm de diámetro interior. | 1 | 235.49 | 235.49
mt20cfc020dc |  |  | m | Tubo flexible de doble pared con aislamiento, compuesto por pared interior de PVC y cable de acero en espiral de 125 mm de diámetro, pared exterior de polietileno y aislamiento entre paredes mediante manta ligera de lana de vidrio de 25 mm de espesor, rango de temperatura de trabajo de -10 a 60°C, con el precio incrementado el 10% en concepto de accesorios y piezas especiales. | 1 | 5180.8 | 5180.8
mo009 |  |  | h | Maestro 1ª montador. | 0.193 | 4331.77 | 836.03
mo075 |  |  | h | Ayudante montador. | 0.096 | 2951.66 | 283.36
|  |  | % | Medios auxiliares | 2 | 6535.68 | 130.71
|  |  | % | Costes indirectos | 3 | 6666.39 | 199.99
Coste de mantenimiento decenal: $ 961,29 en los primeros 10 años. | [5 empty] | Total: | 6866.38