## Hoja 1
ISV500 | m |  | Ducto geotérmico intercambiador de calor aire-tierra, de polipropileno.
Ducto geotérmico intercambiador de calor aire-tierra de polipropileno, modelo GEO "ALDER", de 200 mm de diámetro, enterrado, para acoplar a un sistema de ventilación.
Descompuesto |  | Ud | Descomposición | Rend. | p.s. | Precio partida
mt01ara010 |  | m³ | Arena de 0 a 5 mm de diámetro. | 0.149 | 7225.38 | 1076.58
mt20cia010v |  | m | Tubo de polipropileno, modelo GEO "ALDER", de 200 mm de diámetro, color azul, interior con tratamiento bactericida, extremo abocardado y junta elástica, con el precio incrementado el 40% en concepto de accesorios y piezas especiales. | 1 | 62708.87 | 62708.87
mo006 |  | h | Maestro 1ª gasfitero. | 0.267 | 4331.77 | 1156.58
mo098 |  | h | Ayudante gasfitero. | 0.133 | 2947.64 | 392.04
|  | % | Medios auxiliares | 2 | 65334.07 | 1306.68
|  | % | Costes indirectos | 3 | 66640.75 | 1999.22
Coste de mantenimiento decenal: $ 9.609,60 en los primeros 10 años. |  |  |  |  | Total: | 68639.97