## Hoja 1
LPA010 | Ud | Puerta interior abatible, de acero galvanizado.
Puerta interior de acero galvanizado de una hoja, 800x1945 mm de luz y altura de paso, acabado galvanizado, con rejillas de ventilación.
Código |  | Unidad | Descripción | Cantidad | Precio unitario | Importe
1 |  |  | Materiales
mt26ppa010aeb |  | Ud | Puerta interior de una hoja de 38 mm de espesor, 800x1945 mm de luz y altura de paso, acabado galvanizado formada por dos láminas de acero galvanizado de 0,5 mm de espesor con rejillas de ventilación troqueladas en la parte superior e inferior, de 200x250 mm cada una, plegadas, ensambladas y montadas, con cámara intermedia rellena de poliuretano, sobre marco de acero galvanizado de 1,5 mm de espesor con garras de anclaje a obra, incluso bisagras soldadas al marco y remachadas a la hoja, cerradura embutida de cierre a un punto, cilindro de latón con llave, escudos y manillas de nylon color negro. | 1 | 53804.78 | 53804.78
|  |  |  | Subtotal materiales: |  | 53804.78
2 |  |  | Mano de obra
mo020 |  | h | Maestro 1ª construcción. | 0.221 | 4856.4 | 1073.26
mo077 |  | h | Ayudante construcción. | 0.221 | 3580.11 | 791.2
|  |  |  | Subtotal mano de obra: |  | 1864.46
3 |  |  | Herramientas
|  | % | Herramientas | 2 | 55669.24 | 1113.38
Coste de mantenimiento decenal: $ 6.246,09 en los primeros 10 años. |  |  |  | Costos directos (1+2+3): |  | 56782.62