## Hoja 1
LPB010 |  |  | Ud | Puerta giratoria automática.
Puerta giratoria automática motorizada, de 2400 mm de altura, 1493 mm de anchura de paso y 2200 mm de diámetro, con sistema automático antibloqueo, compuesta de: tambor fijo curvo con vidrio laminar de 17 mm de espesor, dotado de burlete de seguridad en ambas entradas y radares de apertura automática; 4 hojas antipánico de vidrio templado, de 12 mm de espesor, sujetas mediante pivotes superior e inferior; techo interior con dos paneles de vidrio laminado, de 18 mm de espesor; perfiles de acero inoxidable AISI 304, con cepillos de estanqueidad y aro de fijación de acero inoxidable al piso; mecanismos, panel de control, motor con tapa registrable, pulsador de emergencia y cuadro eléctrico de protección y maniobra.
Código | Unidad | Descripción |  |  | Cantidad | Precio unitario | Importe
1 |  | Materiales
mt26pes010a | Ud | Puerta giratoria automática motorizada, de 2400 mm de altura, 1493 mm de anchura de paso y 2200 mm de diámetro, con sistema automático antibloqueo, compuesta de: tambor fijo curvo con vidrio laminar de 17 mm de espesor, dotado de burlete de seguridad en ambas entradas y radares de apertura automática; 4 hojas antipánico de vidrio templado, de 12 mm de espesor, sujetas mediante pivotes superior e inferior; techo interior con dos paneles de vidrio laminado, de 18 mm de espesor; perfiles de acero inoxidable AISI 304, con cepillos de estanqueidad y aro de fijación de acero inoxidable al piso; mecanismos, panel de control, motor con tapa registrable, pulsador de emergencia y cuadro eléctrico de protección y maniobra. |  |  | 1 | 15310872.02 | 15310872.02
[5 empty] | Subtotal materiales: |  | 15310872.02
2 |  | Mano de obra
mo011 | h | Maestro 1ª montador. |  |  | 8.861 | 4985.55 | 44176.96
mo080 | h | Ayudante montador. |  |  | 8.861 | 3551.52 | 31470.02
mo055 | h | Maestro 1ª cristalero. |  |  | 8.861 | 5209.37 | 46160.23
[5 empty] | Subtotal mano de obra: |  | 121807.21
3 |  | Herramientas
| % | Herramientas |  |  | 2 | 15432679.23 | 308653.58
Coste de mantenimiento decenal: $ 4.184.046,26 en los primeros 10 años. |  |  |  |  | Costos directos (1+2+3): |  | 15741332.81