## Hoja 1
LPC030 | Ud |  | Puerta exterior, de PVC.
Puerta exterior de panel macizo decorado, realizado a base de espuma de PVC rígido y estructura celular uniforme, de una hoja abatible, dimensiones 900x2100 mm, y premarco.
Código | Unidad | Descripción |  | Cantidad | Precio unitario | Importe
1 |  | Materiales
mt24paa010aa | Ud | Puerta exterior de panel macizo decorado, realizado a base de espuma de PVC rígido y estructura celular uniforme, de una hoja abatible, dimensiones 900x2100 mm, color blanco. |  | 1 | 492621.47 | 492621.47
mt26pec015b | Ud | Premarco de acero galvanizado, para puerta exterior de PVC de una hoja, con garras de anclaje a obra. |  | 1 | 30258.64 | 30258.64
mt13blw110a | Ud | Aerosol con 750 cm³ de espuma de poliuretano, de 25 kg/m³ de densidad, 150% de expansión, 18 N/cm² de resistencia a tracción y 20 N/cm² de resistencia a flexión, conductividad térmica 0,04 W/(mK), estable de -40°C a 100°C; aplicable con pistola. |  | 0.1 | 5979.73 | 597.97
mt15sja100 | Ud | Cartucho de masilla de silicona neutra. |  | 0.2 | 2604.76 | 520.95
|  |  |  | Subtotal materiales: |  | 523999.03
2 |  | Mano de obra
mo020 | h | Maestro 1ª construcción. |  | 0.556 | 4823.28 | 2681.74
mo113 | h | Jornal construcción. |  | 0.556 | 3416.2 | 1899.41
mo018 | h | Maestro 1ª cerrajero. |  | 0.556 | 4901.62 | 2725.3
mo059 | h | Ayudante cerrajero. |  | 0.278 | 3564.73 | 990.99
|  |  |  | Subtotal mano de obra: |  | 8297.44
3 |  | Herramientas
| % | Herramientas |  | 2 | 532296.47 | 10645.93
Coste de mantenimiento decenal: $ 48.864,82 en los primeros 10 años. |  |  |  | Costos directos (1+2+3): |  | 542942.4