## Hoja 1
LPL040 |  | Ud |  | Puerta exterior, de aluminio.
Puerta exterior de aluminio termolacado en polvo, block de seguridad, de 90x210 cm, estampación a una cara, acabado en color blanco RAL 9010, cerradura especial con un punto de cierre, y premarco.
Código | Unidad |  | Descripción |  | Cantidad | Precio unitario | Importe
1 |  |  | Materiales
mt25paa010ac | Ud |  | Puerta exterior de aluminio termolacado, block de seguridad, 90x210 cm, acabado en color blanco RAL 9010 con estampación a una cara, cerradura con un punto de cierre, y accesorios. |  | 1 | 243558.28 | 243558.28
mt26pec015c | Ud |  | Premarco de acero galvanizado, para puerta exterior de aluminio de una hoja, con garras de anclaje a obra. |  | 1 | 30258.64 | 30258.64
mt13blw110a | Ud |  | Aerosol con 750 cm³ de espuma de poliuretano, de 25 kg/m³ de densidad, 150% de expansión, 18 N/cm² de resistencia a tracción y 20 N/cm² de resistencia a flexión, conductividad térmica 0,04 W/(mK), estable de -40°C a 100°C; aplicable con pistola. |  | 0.1 | 5979.73 | 597.97
mt15sja100 | Ud |  | Cartucho de masilla de silicona neutra. |  | 0.2 | 2604.76 | 520.95
[5 empty] | Subtotal materiales: |  | 274935.84
2 |  |  | Mano de obra
mo020 | h |  | Maestro 1ª construcción. |  | 0.556 | 4823.28 | 2681.74
mo113 | h |  | Jornal construcción. |  | 0.556 | 3416.2 | 1899.41
mo018 | h |  | Maestro 1ª cerrajero. |  | 0.5 | 4901.62 | 2450.81
mo059 | h |  | Ayudante cerrajero. |  | 0.249 | 3564.73 | 887.62
[5 empty] | Subtotal mano de obra: |  | 7919.58
3 |  |  | Herramientas
| % |  | Herramientas |  | 2 | 282855.42 | 5657.11
Coste de mantenimiento decenal: $ 31.736,38 en los primeros 10 años. |  |  |  |  | Costos directos (1+2+3): |  | 288512.53