## Hoja 1
LPP020 |  |  | m² | Puerta industrial apilable de apertura rápida.
Puerta industrial apilable de apertura rápida, de entre 5 y 5,5 m de altura máxima, formada por lona de PVC, marco y estructura de acero galvanizado, cuadro de maniobra, pulsador, fotocélula de seguridad y mecanismos, fijada mediante atornillado en obra de albañilería.
Código | Unidad | Descripción |  |  | Cantidad | Precio unitario | Importe
1 |  | Materiales
mt26pes020e | m² | Puerta industrial apilable de apertura rápida, de entre 5 y 5,5 m de altura máxima, formada por lona de PVC, marco y estructura de acero galvanizado, cuadro de maniobra, pulsador, fotocélula de seguridad y mecanismos. |  |  | 1 | 108598.26 | 108598.26
[5 empty] | Subtotal materiales: |  | 108598.26
2 |  | Mano de obra
mo011 | h | Maestro 1ª montador. |  |  | 0.476 | 4985.55 | 2373.12
mo080 | h | Ayudante montador. |  |  | 0.476 | 3551.52 | 1690.52
[5 empty] | Subtotal mano de obra: |  | 4063.64
3 |  | Herramientas
| % | Herramientas |  |  | 2 | 112661.9 | 2253.24
Coste de mantenimiento decenal: $ 39.887,05 en los primeros 10 años. |  |  |  |  | Costos directos (1+2+3): |  | 114915.14