## Hoja 1
LPR020 | Ud |  | Puerta cortafuegos de madera.
Block para puerta cortafuegos de madera de una hoja de 82,5x203 cm, EI2 30-C5 homologada, acabado fibras.
Código |  | Unidad |  | Descripción | Cantidad | Precio unitario | Importe
1 |  |  |  | Materiales
mt22bcf010a |  | Ud |  | Puerta cortafuegos homologada, EI2 30-C5, de una hoja de madera, 82,5x203 cm, acabado fibras con barnizado o pintado ignífugo, incluso pilastra, marco metálico con garras de anclaje, accesorios y herrajes de colgar, dispositivos de cierre y dispositivos de seguridad. | 1 | 176637.88 | 176637.88
[5 empty] | Subtotal materiales: |  | 176637.88
2 |  |  |  | Mano de obra
mo017 |  | h |  | Maestro 1ª carpintero. | 0.278 | 4912.81 | 1365.76
mo058 |  | h |  | Ayudante carpintero. | 0.278 | 3577.95 | 994.67
[5 empty] | Subtotal mano de obra: |  | 2360.43
3 |  |  |  | Herramientas
|  | % |  | Herramientas | 2 | 178998.31 | 3579.97
Coste de mantenimiento decenal: $ 20.083,61 en los primeros 10 años. |  |  |  |  | Costos directos (1+2+3): |  | 182578.28