## Hoja 1
NID010 | m² |  | Imprimación interior de jardinera con revestimiento continuo elástico.
Imprimación interior de jardinera, realizada mediante revestimiento continuo elástico impermeabilizante a base de poliuretano alifático, color blanco, con un rendimiento de 1,3 kg/m² y de 1,2 mm de espesor mínimo, armado y reforzado de puntos singulares con geotextil no tejido de fibras de poliéster y masilla tixotrópica a base de poliuretano líquido, aplicado a rodillo en dos manos, sobre imprimación de resinas sintéticas, previamente aplicada sobre la superficie soporte de hormigón o mortero de cemento (no incluida en este precio).
Código |  | Unidad |  | Descripción | Cantidad | Precio unitario | Importe
1 |  |  |  | Materiales
mt15rer010a |  | l |  | Imprimación de resinas sintéticas, incolora. | 0.2 | 10717.89 | 2143.58
mt15rer500a |  | m² |  | Geotextil no tejido de fibras de poliéster, de 90 g/m² de masa superficial. | 0.05 | 9497.54 | 474.88
mt15rer140a |  | kg |  | Masilla tixotrópica a base de poliuretano líquido, color gris. | 0.1 | 15950.78 | 1595.08
mt15rer110a |  | kg |  | Revestimiento continuo elástico impermeabilizante a base de poliuretano alifático, color blanco. | 1.3 | 10654.99 | 13851.49
[5 empty] | Subtotal materiales: |  | 18065.03
2 |  |  |  | Mano de obra
mo032 |  | h |  | Maestro 1ª aplicador de productos impermeabilizantes. | 0.166 | 4856.4 | 806.16
mo070 |  | h |  | Ayudante aplicador de productos impermeabilizantes. | 0.166 | 3580.11 | 594.3
[5 empty] | Subtotal mano de obra: |  | 1400.46
3 |  |  |  | Herramientas
|  | % |  | Herramientas | 2 | 19465.49 | 389.31
Coste de mantenimiento decenal: $ 794,19 en los primeros 10 años. |  |  |  |  | Costos directos (1+2+3): |  | 19854.8