## Hoja 1
NIR030 |  | m² |  | Sistema Schlüter-KERDI-BOARD "SCHLUTER SYSTEMS" de imprimación con panel soporte para la colocación de revestimiento cerámico o de piedra natural.
Imprimación realizada mediante el sistema Schlüter-KERDI-BOARD "SCHLUTER SYSTEMS", formado por panel de espuma rígida extruida, Schlüter-KERDI-BOARD "SCHLUTER SYSTEMS", de 2600 mm de longitud y 5 mm de espesor, fijado con adhesivo cementoso en capa fina extendido con llana dentada.
Código | Unidad |  | Descripción |  | Cantidad | Precio unitario | Importe
1 |  |  | Materiales
mt09mcr021g | kg |  | Adhesivo cementoso normal, C1, color gris. |  | 3 | 189.53 | 568.59
mt15res400a | m² |  | Panel de espuma rígida extruida, Schlüter-KERDI-BOARD "SCHLUTER SYSTEMS", de 2600 mm de longitud, 625 mm de anchura y 5 mm de espesor, revestido por ambas caras con una capa de refuerzo especial sin cemento y un geotextil. |  | 1.05 | 23559.33 | 24737.3
mt15res060e | kg |  | Adhesivo bicomponente, Schlüter-KERDI-COLL "SCHLÜTER-SYSTEMS", a base de una dispersión acrílica sin disolventes y polvo de cemento, para el sellado de juntas. |  | 0.3 | 7090.27 | 2127.08
mt15res020ob | m |  | Banda de sellado, Schlüter-KERDI-KEBA 100/125 "SCHLÜTER-SYSTEMS", de 125 mm de anchura y 0,1 mm de espesor, para lámina impermeabilizante flexible de polietileno, con ambas caras revestidas de geotextil no tejido, suministrada en rollos de 30 m de longitud. |  | 1.2 | 2646.37 | 3175.64
mt15res050a | Ud |  | Pieza para la resolución de encuentros de tuberías pasantes de 25 mm de diámetro en tratamientos impermeabilizantes, Schlüter-KERDI-KM "SCHLÜTER-SYSTEMS". |  | 2 | 1229.98 | 2459.96
mt15res070a | Ud |  | Cartucho de masilla adhesiva elástica monocomponente, Schlüter-KERDI-FIX "SCHLÜTER-SYSTEMS", a base de polímeros híbridos neutros (MS), de 290 ml, color gris o blanco acabado brillante. |  | 0.06 | 14887.9 | 893.27
[5 empty] | Subtotal materiales: |  | 33961.84
2 |  |  | Mano de obra
mo053 | h |  | Maestro 1ª montador de prefabricados interiores. |  | 0.172 | 4985.55 | 857.51
mo100 | h |  | Ayudante montador de mamparas y sistemas de placas. |  | 0.086 | 3551.52 | 305.43
[5 empty] | Subtotal mano de obra: |  | 1162.94
3 |  |  | Herramientas
| % |  | Herramientas |  | 2 | 35124.78 | 702.5
Coste de mantenimiento decenal: $ 716,55 en los primeros 10 años. |  |  |  |  | Costos directos (1+2+3): |  | 35827.28