## Hoja 1
PAI020 | m² |  |  | Puerta de aluminio.
Carpintería de aluminio lacado color blanco para puerta practicable con chapa opaca, perfilería para una o dos hojas, serie S-40x20, con marca de calidad QUALICOAT.
Descompuesto |  | Ud | Descomposición |  | Rend. | Precio unitario | Precio partida
mt25pfb011e |  | m² | Carpintería de aluminio lacado color blanco para puerta practicable con chapa opaca, perfilería para una o dos hojas, serie S-40x20, con marca de calidad QUALICOAT, incluso parte proporcional de cerradura triangular y rejillas de ventilación. |  | 1 | 82110.75 | 82110.75
mo019 |  | h | Maestro 1ª construcción. |  | 0.189 | 4244.76 | 802.26
mo075 |  | h | Ayudante construcción. |  | 0.189 | 2978.6 | 562.96
|  | % | Medios auxiliares |  | 2 | 83475.97 | 1669.52
|  | % | Costes indirectos |  | 3 | 85145.49 | 2554.36
Coste de mantenimiento decenal: $ 9.646,98 en los primeros 10 años. | [5 empty] | Total: | 87699.85