## Hoja 1
PDB030 |  | m |  | Baranda de hueco.
Baranda metálica de tubo hueco de acero laminado en frío de 90 cm de altura, con bastidor sencillo y montantes y barrotes verticales, para hueco poligonal de losa, fijada mediante atornillado en obra de albañilería.
Descompuesto | Ud |  | Descomposición |  | Rend. | Precio unitario | Precio partida
mt26aaa031 | Ud |  | Repercusión, por m de baranda, de elementos de fijación sobre obra de albañilería: tacos y tornillos de acero. |  | 1 | 1220.57 | 1220.57
mt26dbe010j | m |  | Baranda metálica de tubo hueco de acero laminado en frío de 90 cm de altura, con bastidor sencillo formado por barandal superior de 100x40x2 mm, que hace de pasamanos, y barandal inferior de 80x40x2 mm; montantes verticales de 80x40x2 mm dispuestos cada 120 cm y barrotes verticales de 20x20x1 mm, colocados cada 12 cm y soldados entre sí, para hueco poligonal de losa. |  | 1 | 36184.81 | 36184.81
mq08sol020 | h |  | Equipo y elementos auxiliares para soldadura eléctrica. |  | 0.101 | 1701.44 | 171.85
mo017 | h |  | Maestro 1ª cerrajero. |  | 1.218 | 4313.71 | 5254.1
mo057 | h |  | Ayudante cerrajero. |  | 1.218 | 2989.68 | 3641.43
| % |  | Medios auxiliares |  | 2 | 46472.76 | 929.46
| % |  | Costes indirectos |  | 3 | 47402.22 | 1422.07
Coste de mantenimiento decenal: $ 2.441,21 en los primeros 10 años. | [5 empty] | Total: | 48824.29