## Hoja 1
PMA010 |  |  | Ud | Mampara de acero.
Tabique desmontable formada por mampara ciega de 4x2,9 m, de acero galvanizado prelacado, con puerta interior de acero galvanizado de 2,10x0,90 m, aislamiento intermedio de lana mineral y remate superior de acero galvanizado prelacado.
Descompuesto | Ud | Descomposición |  |  | Rend. | Precio unitario | Precio partida
mt26mac010b | m² | Panel ciego machihembrado para mamparas, formado por dos planchas de acero galvanizado prelacado con aislamiento intermedio de lana mineral de conductividad térmica 0,039 W/(mK). |  |  | 9.42 | 60061.71 | 565781.31
mt26mac020b | m | Perfil en "U" de acero galvanizado prelacado para mamparas. |  |  | 5.9 | 3652.02 | 21546.92
mt26mac030b | m | Guardapolvos de acero galvanizado prelacado para mamparas. |  |  | 3 | 2883.51 | 8650.53
mt26mac050b | Ud | Puerta sencilla de una hoja de acero galvanizado prelacado para colocar en mamparas, incluso parte proporcional de herrajes. |  |  | 1 | 224759.53 | 224759.53
mo010 | h | Maestro 1ª montador. |  |  | 6.678 | 4387.57 | 29300.19
mo078 | h | Ayudante montador. |  |  | 6.678 | 2978.6 | 19891.09
| % | Medios auxiliares |  |  | 2 | 869929.57 | 17398.59
| % | Costes indirectos |  |  | 3 | 887328.16 | 26619.84
Coste de mantenimiento decenal: $ 164.510,64 en los primeros 10 años. | [5 empty] | Total: | 913948