## Hoja 1
PMA010 |  | Ud |  | Mampara de acero.
Tabique desmontable formada por mampara ciega de 4x2,9 m, de acero galvanizado prelacado, con aislamiento intermedio de lana mineral y remate superior de acero galvanizado prelacado.
Descompuesto | Ud |  | Descomposición |  | Rend. | Precio unitario | Precio partida
mt26mac010b | m² |  | Panel ciego machihembrado para mamparas, formado por dos planchas de acero galvanizado prelacado con aislamiento intermedio de lana mineral de conductividad térmica 0,039 W/(mK). |  | 11.3 | 60061.71 | 678697.32
mt26mac020b | m |  | Perfil en "U" de acero galvanizado prelacado para mamparas. |  | 9.7 | 3652.02 | 35424.59
mt26mac030b | m |  | Guardapolvos de acero galvanizado prelacado para mamparas. |  | 3.9 | 2883.51 | 11245.69
mo010 | h |  | Maestro 1ª montador. |  | 6.678 | 4387.57 | 29300.19
mo078 | h |  | Ayudante montador. |  | 6.678 | 2978.6 | 19891.09
| % |  | Medios auxiliares |  | 2 | 774558.88 | 15491.18
| % |  | Costes indirectos |  | 3 | 790050.06 | 23701.5
Coste de mantenimiento decenal: $ 146.475,28 en los primeros 10 años. | [5 empty] | Total: | 813751.56