## Hoja 1
PMA010 | Ud |  |  | Mampara de acero.
Tabique desmontable formada por mampara ciega de 4x2,9 m, de acero galvanizado prelacado, con aislamiento intermedio de lana mineral y remate superior acristalado.
Descompuesto |  | Ud | Descomposición |  | Rend. | Precio unitario | Precio partida
mt26mac010b |  | m² | Panel ciego machihembrado para mamparas, formado por dos planchas de acero galvanizado prelacado con aislamiento intermedio de lana mineral de conductividad térmica 0,039 W/(mK). |  | 8.2 | 60061.71 | 492506.02
mt26mac020b |  | m | Perfil en "U" de acero galvanizado prelacado para mamparas. |  | 9.7 | 3652.02 | 35424.59
mt26mac030b |  | m | Guardapolvos de acero galvanizado prelacado para mamparas. |  | 3.9 | 2883.51 | 11245.69
mt21vpi010d |  | m² | Luna pulida incolora, 8 mm. |  | 3 | 19387.19 | 58161.57
mt26mac040 |  | m | Perfil de aluminio lacado para recibido del vidrio en mamparas. |  | 8.5 | 3480 | 29580
mo010 |  | h | Maestro 1ª montador. |  | 6.678 | 4387.57 | 29300.19
mo078 |  | h | Ayudante montador. |  | 6.678 | 2978.6 | 19891.09
|  | % | Medios auxiliares |  | 2 | 676109.15 | 13522.18
|  | % | Costes indirectos |  | 3 | 689631.33 | 20688.94
Coste de mantenimiento decenal: $ 127.857,65 en los primeros 10 años. | [5 empty] | Total: | 710320.27