## Hoja 1
PMA010 |  |  | Ud | Mampara de acero.
Tabique desmontable formada por mampara acristalada de 4x2,9 m con luna pulida incolora y perfilería de acero galvanizado natural, con puerta interior de acero galvanizado de 2,10x0,90 m y remate superior de acero galvanizado.
Descompuesto | Ud | Descomposición |  |  | Rend. | Precio unitario | Precio partida
mt26mac010a | m² | Panel ciego machihembrado para mamparas, formado por dos planchas de acero galvanizado con aislamiento intermedio de lana mineral de conductividad térmica 0,039 W/(mK). |  |  | 2.25 | 48048.14 | 108108.32
mt26mac020a | m | Perfil en "U" de acero galvanizado para mamparas. |  |  | 5.9 | 2545.35 | 15017.57
mt26mac030a | m | Guardapolvos de acero galvanizado para mamparas. |  |  | 3 | 2643.73 | 7931.19
mt21vpi010d | m² | Luna pulida incolora, 8 mm. |  |  | 6.3 | 19387.19 | 122139.3
mt26mac040 | m | Perfil de aluminio lacado para recibido del vidrio en mamparas. |  |  | 14.4 | 3480 | 50112
mt26mac050a | Ud | Puerta sencilla de una hoja de acero galvanizado para colocar en mamparas, incluso parte proporcional de herrajes. |  |  | 1 | 213606.71 | 213606.71
mo010 | h | Maestro 1ª montador. |  |  | 6.678 | 4387.57 | 29300.19
mo078 | h | Ayudante montador. |  |  | 6.678 | 2978.6 | 19891.09
| % | Medios auxiliares |  |  | 2 | 566106.37 | 11322.13
| % | Costes indirectos |  |  | 3 | 577428.5 | 17322.86
Coste de mantenimiento decenal: $ 107.055,24 en los primeros 10 años. | [5 empty] | Total: | 594751.36