## Hoja 1
PMA010 | Ud |  | Mampara de acero.
Tabique desmontable formada por mampara acristalada de 4x2,9 m con luna pulida incolora y perfilería de acero galvanizado natural, con remate superior de acero galvanizado.
Descompuesto | Ud | Descomposición |  | Rend. | Precio unitario | Precio partida
mt26mac010a | m² | Panel ciego machihembrado para mamparas, formado por dos planchas de acero galvanizado con aislamiento intermedio de lana mineral de conductividad térmica 0,039 W/(mK). |  | 2.25 | 48048.14 | 108108.32
mt26mac020a | m | Perfil en "U" de acero galvanizado para mamparas. |  | 9.7 | 2545.35 | 24689.9
mt26mac030a | m | Guardapolvos de acero galvanizado para mamparas. |  | 3.9 | 2643.73 | 10310.55
mt21vpi010d | m² | Luna pulida incolora, 8 mm. |  | 8.2 | 19387.19 | 158974.96
mt26mac040 | m | Perfil de aluminio lacado para recibido del vidrio en mamparas. |  | 18.3 | 3480 | 63684
mo010 | h | Maestro 1ª montador. |  | 6.678 | 4387.57 | 29300.19
mo078 | h | Ayudante montador. |  | 6.678 | 2978.6 | 19891.09
| % | Medios auxiliares |  | 2 | 414959.01 | 8299.18
| % | Costes indirectos |  | 3 | 423258.19 | 12697.75
Coste de mantenimiento decenal: $ 78.472,07 en los primeros 10 años. |  |  |  |  | Total: | 435955.94