## Hoja 1
PMA010 | Ud |  | Mampara de acero.
Tabique desmontable formada por mampara acristalada de 4x2,9 m con luna pulida incolora y perfilería de acero galvanizado natural, con remate superior acristalado.
Descompuesto |  | Ud |  | Descomposición | Rend. | Precio unitario | Precio partida
mt26mac020a |  | m |  | Perfil en "U" de acero galvanizado para mamparas. | 9.7 | 2545.35 | 24689.9
mt26mac030a |  | m |  | Guardapolvos de acero galvanizado para mamparas. | 3.9 | 2643.73 | 10310.55
mt21vpi010d |  | m² |  | Luna pulida incolora, 8 mm. | 11 | 19387.19 | 213259.09
mt26mac040 |  | m |  | Perfil de aluminio lacado para recibido del vidrio en mamparas. | 26 | 3480 | 90480
mo010 |  | h |  | Maestro 1ª montador. | 6.678 | 4387.57 | 29300.19
mo078 |  | h |  | Ayudante montador. | 6.678 | 2978.6 | 19891.09
|  | % |  | Medios auxiliares | 2 | 387930.82 | 7758.62
|  | % |  | Costes indirectos | 3 | 395689.44 | 11870.68
Coste de mantenimiento decenal: $ 73.360,82 en los primeros 10 años. | [5 empty] | Total: | 407560.12