## Hoja 1
PMA010 |  |  | Ud | Mampara de acero.
Tabique desmontable formada por mampara acristalada de 4x2,9 m con luna pulida incolora y perfilería de acero galvanizado plastificado con PVC, con puerta interior de acero galvanizado de 2,10x0,90 m y remate superior acristalado.
Descompuesto | Ud | Descomposición |  |  | Rend. | Precio unitario | Precio partida
mt26mac020c | m | Perfil en "U" de acero galvanizado plastificado con PVC para mamparas. |  |  | 5.9 | 5139.89 | 30325.35
mt26mac030c | m | Guardapolvos de acero galvanizado plastificado con PVC para mamparas. |  |  | 3 | 4322.18 | 12966.54
mt21vpi010d | m² | Luna pulida incolora, 8 mm. |  |  | 8.55 | 19387.19 | 165760.47
mt26mac040 | m | Perfil de aluminio lacado para recibido del vidrio en mamparas. |  |  | 24 | 3480 | 83520
mt26mac050c | Ud | Puerta sencilla de una hoja de acero galvanizado plastificado con PVC para colocar en mamparas, incluso parte proporcional de herrajes. |  |  | 1 | 239859.49 | 239859.49
mo010 | h | Maestro 1ª montador. |  |  | 6.678 | 4387.57 | 29300.19
mo078 | h | Ayudante montador. |  |  | 6.678 | 2978.6 | 19891.09
| % | Medios auxiliares |  |  | 2 | 581623.13 | 11632.46
| % | Costes indirectos |  |  | 3 | 593255.59 | 17797.67
Coste de mantenimiento decenal: $ 109.989,59 en los primeros 10 años. | [5 empty] | Total: | 611053.26