## Hoja 1
PMA010 | Ud |  |  | Mampara de acero.
Tabique desmontable formada por mampara acristalada de 4x2,9 m con luna pulida incolora y perfilería de acero galvanizado plastificado con PVC, con remate superior acristalado.
Descompuesto |  | Ud | Descomposición |  | Rend. | Precio unitario | Precio partida
mt26mac020c |  | m | Perfil en "U" de acero galvanizado plastificado con PVC para mamparas. |  | 9.7 | 5139.89 | 49856.93
mt26mac030c |  | m | Guardapolvos de acero galvanizado plastificado con PVC para mamparas. |  | 3.9 | 4322.18 | 16856.5
mt21vpi010d |  | m² | Luna pulida incolora, 8 mm. |  | 11 | 19387.19 | 213259.09
mt26mac040 |  | m | Perfil de aluminio lacado para recibido del vidrio en mamparas. |  | 26 | 3480 | 90480
mo010 |  | h | Maestro 1ª montador. |  | 6.678 | 4387.57 | 29300.19
mo078 |  | h | Ayudante montador. |  | 6.678 | 2978.6 | 19891.09
|  | % | Medios auxiliares |  | 2 | 419643.8 | 8392.88
|  | % | Costes indirectos |  | 3 | 428036.68 | 12841.1
Coste de mantenimiento decenal: $ 79.358,00 en los primeros 10 años. | [5 empty] | Total: | 440877.78