## Hoja 1
PML010 | Ud |  |  | Mampara de aluminio.
Tabique desmontable formada por mampara ciega de 4x2,9 m, de aluminio prelacado, con aislamiento intermedio de lana mineral y remate superior acristalado.
Descompuesto |  | Ud | Descomposición |  | Rend. | Precio unitario | Precio partida
mt26mal010a |  | m² | Panel ciego machihembrado para mamparas, formado por dos chapas de aluminio prelacado con aislamiento intermedio de lana mineral de conductividad térmica 0,039 W/(mK). |  | 8.2 | 40473.56 | 331883.19
mt26mal020a |  | m | Perfil en "U" de aluminio prelacado para mamparas. |  | 9.7 | 4635.74 | 44966.68
mt26mal030a |  | m | Guardapolvos de aluminio prelacado para mamparas. |  | 3.9 | 5933.01 | 23138.74
mt21vpi010d |  | m² | Luna pulida incolora, 8 mm. |  | 3 | 19387.19 | 58161.57
mt26mac040 |  | m | Perfil de aluminio lacado para recibido del vidrio en mamparas. |  | 8.5 | 3480 | 29580
mo010 |  | h | Maestro 1ª montador. |  | 6.678 | 4387.57 | 29300.19
mo078 |  | h | Ayudante montador. |  | 6.678 | 2978.6 | 19891.09
|  | % | Medios auxiliares |  | 2 | 536921.46 | 10738.43
|  | % | Costes indirectos |  | 3 | 547659.89 | 16429.8
Coste de mantenimiento decenal: $ 78.972,56 en los primeros 10 años. | [5 empty] | Total: | 564089.69