## Hoja 1
PML010 |  |  | Ud | Mampara de aluminio.
Tabique desmontable formada por mampara acristalada de 4x2,9 m con luna pulida incolora y perfilería de aluminio prelacado, con puerta interior de aluminio prelacado de 2,10x0,90 m y remate superior acristalado.
Descompuesto | Ud | Descomposición |  |  | Rend. | Precio unitario | Precio partida
mt26mal020a | m | Perfil en "U" de aluminio prelacado para mamparas. |  |  | 5.9 | 4635.74 | 27350.87
mt26mal030a | m | Guardapolvos de aluminio prelacado para mamparas. |  |  | 3 | 5933.01 | 17799.03
mt21vpi010d | m² | Luna pulida incolora, 8 mm. |  |  | 8.55 | 19387.19 | 165760.47
mt26mac040 | m | Perfil de aluminio lacado para recibido del vidrio en mamparas. |  |  | 24 | 3480 | 83520
mt26mal050a | Ud | Puerta sencilla de una hoja de aluminio prelacado para colocar en mamparas, incluso parte proporcional de herrajes. |  |  | 1 | 235426.64 | 235426.64
mo010 | h | Maestro 1ª montador. |  |  | 6.678 | 4387.57 | 29300.19
mo078 | h | Ayudante montador. |  |  | 6.678 | 2978.6 | 19891.09
| % | Medios auxiliares |  |  | 2 | 579048.29 | 11580.97
| % | Costes indirectos |  |  | 3 | 590629.26 | 17718.88
Coste de mantenimiento decenal: $ 85.168,74 en los primeros 10 años. | [5 empty] | Total: | 608348.14