## Hoja 1
PMM010 | m² | Mampara modular.
Tabique desmontable formada por mampara modular de vidrio laminar de seguridad 6+6 transparente.
Descompuesto |  | Ud | Descomposición | Rend. | Precio unitario | Precio partida
mt26mmd010gb |  | m² | Mampara modular de vidrio laminar de seguridad 6+6 transparente, junta entre vidrios con silicona, sin perfilería entre módulos, perfilería vista superior de 35x45 mm e inferior de 60x45 mm, de aluminio anodizado o lacado estándar. | 1 | 76058.05 | 76058.05
mo010 |  | h | Maestro 1ª montador. | 1.113 | 4387.57 | 4883.37
mo078 |  | h | Ayudante montador. | 1.113 | 2978.6 | 3315.18
|  | % | Medios auxiliares | 2 | 84256.6 | 1685.13
|  | % | Costes indirectos | 3 | 85941.73 | 2578.25
Coste de mantenimiento decenal: $ 4.426,00 en los primeros 10 años. |  |  |  |  | Total: | 88519.98