## Hoja 1
PMM010 |  |  | m² | Mampara modular.
Tabique desmontable formada por mampara modular de 2 vidrios laminares de seguridad transparentes de 3+3 mm cada uno, con marco, con cortina veneciana interior de 25 mm de lama y accionamiento manual.
Descompuesto | Ud | Descomposición |  |  | Rend. | Precio unitario | Precio partida
mt26mmd010ld | m² | Mampara modular de 2 vidrios laminares de seguridad transparentes de 3+3 mm cada uno, con marco, con cortina veneciana interior de 25 mm de lama y accionamiento manual, perfiles verticales internos de aluminio, ocultos entre módulos, perfilería vista superior de 35x45 mm e inferior de 60x45 mm, de aluminio anodizado o lacado estándar. |  |  | 1 | 124098.07 | 124098.07
mo010 | h | Maestro 1ª montador. |  |  | 1.113 | 4387.57 | 4883.37
mo078 | h | Ayudante montador. |  |  | 1.113 | 2978.6 | 3315.18
| % | Medios auxiliares |  |  | 2 | 132296.62 | 2645.93
| % | Costes indirectos |  |  | 3 | 134942.55 | 4048.28
Coste de mantenimiento decenal: $ 6.949,54 en los primeros 10 años. | [5 empty] | Total: | 138990.83