## Hoja 1
PMM020 |  |  | Ud | Puerta interior para mampara modular.
Puerta de tablero aglomerado acabado en melamina, con estructura interna de aluminio, fijo superior con paneles de tablero aglomerado acabado en melamina con entrecalles horizontales de PVC y cámara entre paneles rellena con lana de roca; para mampara modular.
Descompuesto | Ud | Descomposición |  |  | Rend. | Precio unitario | Precio partida
mt26mmd016c | Ud | Puerta de tablero aglomerado acabado en melamina, con estructura interna de aluminio, fijo superior con paneles de tablero aglomerado acabado en melamina con entrecalles horizontales de PVC y cámara entre paneles rellena con lana de roca, perfilería vista superior y marco de puerta de aluminio anodizado o lacado estándar; incluso bisagras y cerradura con perillón. |  |  | 1 | 119118.63 | 119118.63
mo010 | h | Maestro 1ª montador. |  |  | 0.556 | 4387.57 | 2439.49
| % | Medios auxiliares |  |  | 2 | 121558.12 | 2431.16
| % | Costes indirectos |  |  | 3 | 123989.28 | 3719.68
Coste de mantenimiento decenal: $ 6.385,45 en los primeros 10 años. | [5 empty] | Total: | 127708.96