## Hoja 1
PPA010 |  |  | Ud | Puerta acústica interior.
Puerta acústica interior de una hoja practicable, formada por dos planchas de acero, de 700x2000 mm de luz y altura de paso y 50 mm de espesor, lacadas en color a elegir, con refuerzos interiores longitudinales, entre los que se coloca un complejo aislante multicapa, absorbente acústico, con aislamiento a ruido aéreo de 44 dBA.
Descompuesto | Ud | Descomposición |  |  | Rend. | Precio unitario | Precio partida
mt26pac010a | Ud | Puerta acústica interior de una hoja practicable, formada por dos planchas de acero, de 700x2000 mm de luz y altura de paso y 50 mm de espesor, lacadas en color a elegir, con refuerzos interiores longitudinales, entre los que se coloca un complejo aislante multicapa, absorbente acústico, con aislamiento a ruido aéreo de 44 dBA; incluso marco metálico, burlete de neopreno para junta perimetral de estanqueidad, dos bisagras y manilla de cierre de presión. |  |  | 1 | 596386.76 | 596386.76
mo019 | h | Maestro 1ª construcción. |  |  | 0.555 | 4244.76 | 2355.84
mo075 | h | Ayudante construcción. |  |  | 0.555 | 2978.6 | 1653.12
| % | Medios auxiliares |  |  | 2 | 600395.72 | 12007.91
| % | Costes indirectos |  |  | 3 | 612403.63 | 18372.11
Coste de mantenimiento decenal: $ 107.231,88 en los primeros 10 años. | [5 empty] | Total: | 630775.74