## Hoja 1
PPR020 | Ud |  | Puerta cortafuegos de madera.
Block para puerta cortafuegos de madera de una hoja de 82,5x203 cm, EI2 30-C5 homologada, acabado fibras.
Descompuesto |  | Ud |  | Descomposición | Rend. | Precio unitario | Precio partida
mt22bcf010a |  | Ud |  | Puerta cortafuegos homologada, EI2 30-C5, de una hoja de madera, 82,5x203 cm, acabado fibras con barnizado o pintado ignífugo, incluso pilastra, marco metálico con garras de anclaje, accesorios y herrajes de colgar, dispositivos de cierre y dispositivos de seguridad. | 1 | 174040.23 | 174040.23
mo016 |  | h |  | Maestro 1ª carpintero. | 0.278 | 4323.55 | 1201.95
mo056 |  | h |  | Ayudante carpintero. | 0.278 | 3000.76 | 834.21
|  | % |  | Medios auxiliares | 2 | 176076.39 | 3521.53
|  | % |  | Costes indirectos | 3 | 179597.92 | 5387.94
Coste de mantenimiento decenal: $ 20.348,44 en los primeros 10 años. | [5 empty] | Total: | 184985.86