## Hoja 1
PTW021 | Ud |  | Trampilla para trasdosado de placas de yeso laminado, en tabiques interiores, sistema "KNAUF".
Trampilla de registro de acero, Revo 13 GKFI, sistema W250 "KNAUF", de 1200x1200 mm, para trasdosado de placas de yeso laminado, en tabiques interiores.
Descompuesto |  | Ud | Descomposición | Rend. | Precio unitario | Precio partida
mt12ppk060x |  | Ud | Trampilla de registro de acero, Revo 13 GKFI, sistema W250 "KNAUF", de 1200x1200 mm, formada por marco, puerta, cierre y brazo de seguridad. | 1 | 220289.34 | 220289.34
mo052 |  | h | Maestro 1ª montador de prefabricados interiores. | 0.111 | 4387.57 | 487.02
mo098 |  | h | Ayudante montador de mamparas y sistemas de placas. | 0.111 | 2978.6 | 330.62
|  | % | Medios auxiliares | 2 | 221106.98 | 4422.14
|  | % | Costes indirectos | 3 | 225529.12 | 6765.87
Coste de mantenimiento decenal: $ 39.490,15 en los primeros 10 años. |  |  |  |  | Total: | 232294.99