## Hoja 1
PTZ020 |  |  | m² | Hoja de tabique interior de albañilería de bloque de hormigón para revestir.
Hoja de tabique interior de 20 cm de espesor de albañilería, de bloque de hormigón liviano con arcilla expandida, macizo, para revestir, 50x20x20 cm, recibida con mortero bastardo de cemento CEM II/A-P 32,5 R, cal y arena, M-2,5.
Descompuesto | Ud | Descomposición |  |  | Rend. | Precio unitario | Precio partida
mt02bar010c | Ud | Bloque de hormigón liviano con arcilla expandida, macizo, para revestir, 50x20x20 cm, incluso parte proporcional de piezas especiales. |  |  | 10.5 | 1014.75 | 10654.88
mt09mor020a | m³ | Mortero bastardo de cemento CEM II/A-P 32,5 R, cal y arena, tipo M-2,5, confeccionado en obra con 200 kg/m³ de cemento y una proporción en volumen 1:2:10. |  |  | 0.014 | 99669.79 | 1395.38
mo020 | h | Maestro 1ª construcción en trabajos de albañilería. |  |  | 0.456 | 4244.76 | 1935.61
mo112 | h | Jornal construcción en trabajos de albañilería. |  |  | 0.228 | 2861.42 | 652.4
| % | Medios auxiliares |  |  | 2 | 14638.27 | 292.77
| % | Costes indirectos |  |  | 3 | 14931.04 | 447.93
Coste de mantenimiento decenal: $ 307,58 en los primeros 10 años. | [5 empty] | Total: | 15378.97