## Hoja 1
PTZ020 | m² |  |  | Hoja de tabique interior de albañilería de bloque de hormigón para revestir.
Hoja de tabique interior de 7 cm de espesor de albañilería, de bloque de tabique de hormigón celular, 62,5x25x7 cm, para revestir, recibida con adhesivo cementoso.
Descompuesto |  | Ud | Descomposición |  | Rend. | Precio unitario | Precio partida
mt02bhc010a |  | Ud | Bloque de tabique de hormigón celular, 62,5x25x7 cm, para revestir, incluso parte proporcional de piezas especiales. |  | 7.35 | 817.77 | 6010.61
mt09cem012 |  | kg | Adhesivo cementoso. |  | 1 | 180.84 | 180.84
mo020 |  | h | Maestro 1ª construcción en trabajos de albañilería. |  | 0.256 | 4244.76 | 1086.66
mo112 |  | h | Jornal construcción en trabajos de albañilería. |  | 0.128 | 2861.42 | 366.26
|  | % | Medios auxiliares |  | 2 | 7644.37 | 152.89
|  | % | Costes indirectos |  | 3 | 7797.26 | 233.92
Coste de mantenimiento decenal: $ 160,62 en los primeros 10 años. | [5 empty] | Total: | 8031.18