## Hoja 1
PTZ020 | m² |  |  | Hoja de tabique interior de albañilería de bloque de hormigón para revestir.
Hoja de tabique interior de 17,5 cm de espesor de albañilería, de bloque de tabique de hormigón celular, 62,5x25x17,5 cm, para revestir, recibida con adhesivo cementoso.
Descompuesto |  | Ud | Descomposición |  | Rend. | Precio unitario | Precio partida
mt02bhc010f |  | Ud | Bloque de tabique de hormigón celular, 62,5x25x17,5 cm, para revestir, incluso parte proporcional de piezas especiales. |  | 7.35 | 2053.37 | 15092.27
mt09cem012 |  | kg | Adhesivo cementoso. |  | 1.9 | 180.84 | 343.6
mo020 |  | h | Maestro 1ª construcción en trabajos de albañilería. |  | 0.356 | 4244.76 | 1511.13
mo112 |  | h | Jornal construcción en trabajos de albañilería. |  | 0.178 | 2861.42 | 509.33
|  | % | Medios auxiliares |  | 2 | 17456.33 | 349.13
|  | % | Costes indirectos |  | 3 | 17805.46 | 534.16
Coste de mantenimiento decenal: $ 366,79 en los primeros 10 años. | [5 empty] | Total: | 18339.62