## Hoja 1
PYB010 |  |  | Ud | Bancada de hormigón.
Bancada de apoyo de maquinaria, de hormigón armado, de 150x100x16 cm, formada por hormigón H20 (20) 20/6, no expuesto a ciclos hielo-deshielo, exposición a sulfatos despreciable, sin requerimiento de permeabilidad, no expuesto a ambientes salinos, docilidad blanda, preparado en obra, con cemento grado normal, y vaciado con medios manuales y malla electrosoldada sin economía de borde tipo C 139 de acero AT56-50H.
Descompuesto | Ud | Descomposición |  |  | Rend. | Precio unitario | Precio partida
mt14gsa010b | m² | Geotextil no tejido sintético, termosoldado, de polipropileno-polietileno, de 125 g/m². |  |  | 1.76 | 996.41 | 1753.68
mt07ala000h | kg | Acero laminado A 572 Grado 42, en perfiles laminados en caliente, según ASTM A 572, piezas simples, para aplicaciones estructurales. |  |  | 94 | 547.81 | 51494.14
mt07ame110ada | m² | Malla electrosoldada sin economía de borde tipo C 139 de acero AT56-50H, separación 100x100 mm, con barras longitudinales de 4,2 mm de diámetro y barras transversales de 4,2 mm de diámetro, según NCh 218.Of77. |  |  | 1.65 | 2061.18 | 3400.95
mt08aaa010a | m³ | Agua. |  |  | 0.065 | 627.59 | 40.79
mt01arg000 | t | Arena cribada para hormigones preparados en obra. |  |  | 0.215 | 4841.7 | 1040.97
mt01arg001h | t | Árido grueso homogeneizado, de tamaño máximo 20 mm, para hormigones preparados en obra. |  |  | 0.23 | 8333.25 | 1916.65
mt08cem000 | kg | Cemento en sacos, para hormigón preparado en obra. |  |  | 76.56 | 76.4 | 5849.18
mo041 | h | Maestro 1ª estructurista. |  |  | 0.292 | 4456.51 | 1301.3
mo087 | h | Ayudante de estructurista. |  |  | 0.292 | 3128.17 | 913.43
mo111 | h | Jornal construcción. |  |  | 0.309 | 2861.42 | 884.18
mo110 | h | Jornal especializado de construcción. |  |  | 0.323 | 2920.74 | 943.4
| % | Medios auxiliares |  |  | 2 | 69538.67 | 1390.77
| % | Costes indirectos |  |  | 3 | 70929.44 | 2127.88
[6 empty] | Total: | 73057.32