## Hoja 1
PYR020 | Ud |  | Recibido de bañera.
Recibido de bañera de cualquier medida, mediante tabiques de apoyo.
Descompuesto |  | Ud |  | Descomposición | Rend. | Precio unitario | Precio partida
mt04lvc010a |  | Ud |  | Ladrillo cerámico hueco sencillo, para revestir, 24x11,5x4 cm. | 30 | 59.69 | 1790.7
mt09mor010c |  | m³ |  | Mortero de cemento CEM II/B-P 32,5 N tipo M-5, confeccionado en obra con 250 kg/m³ de cemento y una proporción en volumen 1/6. | 0.01 | 79749.67 | 797.5
mt01ara010 |  | m³ |  | Arena de 0 a 5 mm de diámetro. | 0.1 | 7258.02 | 725.8
mo019 |  | h |  | Maestro 1ª construcción. | 2.894 | 4244.76 | 12284.34
mo111 |  | h |  | Jornal construcción. | 2.894 | 2861.42 | 8280.95
|  | % |  | Medios auxiliares | 2 | 23879.29 | 477.59
|  | % |  | Costes indirectos | 3 | 24356.88 | 730.71
[6 empty] | Total: | 25087.59