## Hoja 1
PYR030 |  |  | Ud | Recibido de premarco metálico.
Colocación y fijación de premarco metálico, mediante recibido al paramento de las patillas de anclaje con mortero de cemento hidrófugo M-5, para fijar posteriormente, sobre él, el marco de la carpintería exterior de hasta 2 m² de superficie.
Descompuesto | Ud | Descomposición |  |  | Rend. | Precio unitario | Precio partida
mt09mor010c | m³ | Mortero de cemento CEM II/B-P 32,5 N tipo M-5, confeccionado en obra con 250 kg/m³ de cemento y una proporción en volumen 1/6. |  |  | 0.01 | 79749.67 | 797.5
mo019 | h | Maestro 1ª construcción. |  |  | 1.002 | 4244.76 | 4253.25
mo111 | h | Jornal construcción. |  |  | 1.002 | 2861.42 | 2867.14
| % | Medios auxiliares |  |  | 2 | 7917.89 | 158.36
| % | Costes indirectos |  |  | 3 | 8076.25 | 242.29
[6 empty] | Total: | 8318.54