## Hoja 1
PYT010 | m |  | Apertura de rozas.
Apertura y tapado de rozas con mortero de cemento 1:6 en albañilería de bloque hueco de hormigón, con medios manuales y carga manual de escombros sobre camión o contenedor.
Descompuesto | Ud | Descomposición |  | Rend. | Precio unitario | Precio partida
mt09mor010c | m³ | Mortero de cemento CEM II/B-P 32,5 N tipo M-5, confeccionado en obra con 250 kg/m³ de cemento y una proporción en volumen 1/6. |  | 0.005 | 79749.67 | 398.75
mo111 | h | Jornal construcción. |  | 0.534 | 2861.42 | 1528
| % | Medios auxiliares |  | 2 | 1926.75 | 38.54
| % | Costes indirectos |  | 3 | 1965.29 | 58.96
[5 empty] | Total: | 2024.25