## Hoja 1
PYT010 | m |  | Apertura de rozas.
Apertura y tapado de rozas con mortero de cemento 1:6 en albañilería, con rozadora eléctrica y carga manual de escombros sobre camión o contenedor.
Descompuesto |  | Ud |  | Descomposición | Rend. | Precio unitario | Precio partida
mt09mor010c |  | m³ |  | Mortero de cemento CEM II/B-P 32,5 N tipo M-5, confeccionado en obra con 250 kg/m³ de cemento y una proporción en volumen 1/6. | 0.005 | 79749.67 | 398.75
mo111 |  | h |  | Jornal construcción. | 0.39 | 2861.42 | 1115.95
|  | % |  | Medios auxiliares | 2 | 1514.7 | 30.29
|  | % |  | Costes indirectos | 3 | 1544.99 | 46.35
[6 empty] | Total: | 1591.34