## Hoja 1
PYT010 | m |  | Apertura de rozas.
Apertura y tapado de rozas con mortero de cemento 1:6 en muro de hormigón, con rozadora eléctrica y carga manual de escombros sobre camión o contenedor.
Descompuesto |  | Ud | Descomposición | Rend. | Precio unitario | Precio partida
mt09mor010c |  | m³ | Mortero de cemento CEM II/B-P 32,5 N tipo M-5, confeccionado en obra con 250 kg/m³ de cemento y una proporción en volumen 1/6. | 0.005 | 79749.67 | 398.75
mo111 |  | h | Jornal construcción. | 0.556 | 2861.42 | 1590.95
|  | % | Medios auxiliares | 2 | 1989.7 | 39.79
|  | % | Costes indirectos | 3 | 2029.49 | 60.88
[5 empty] | Total: | 2090.37