## Hoja 1
QAF012 | m |  | Junta estructural en cubierta. Imprimación con láminas de PVC.
Junta estructural en azotea transitable, no ventilada, con piso flotante aislante, tipo invertida, con aislante térmico adicional. Imprimación: banda de refuerzo de lámina impermeabilizante flexible de PVC-P, (fv), de 1,2 mm de espesor, con armadura de velo de fibra de vidrio, y con resistencia a la intemperie, colocada suelta sobre la capa separadora, formando un fuelle sin adherir en la zona de la junta; fondo de juntas para sellado en cordones de polietileno expandido, de 20 mm de diámetro; y banda de terminación de lámina impermeabilizante flexible de PVC-P, (fv), de 1,2 mm de espesor, con armadura de velo de fibra de vidrio, y con resistencia a la intemperie fijada en solapes mediante soldadura térmica a la imprimación continua de la cubierta, formando un fuelle sin adherir en la zona de la junta, sobre el cordón de relleno.
Código |  | Unidad |  | Descripción | Cantidad | Precio unitario | Importe
1 |  |  |  | Materiales
mt15dan010c |  | m² |  | Lámina impermeabilizante flexible de PVC-P, (fv), de 1,2 mm de espesor, con armadura de velo de fibra de vidrio, y con resistencia a la intemperie. | 1 | 5970.37 | 5970.37
mt15sja030bb |  | m |  | Fondo de juntas para sellado en cordones de polietileno expandido, de 20 mm de diámetro, para limitar la profundidad de la junta de proyecto. | 1.05 | 153.81 | 161.5
[5 empty] | Subtotal materiales: |  | 6131.87
2 |  |  |  | Mano de obra
mo029 |  | h |  | Maestro 1ª aplicador de membranas impermeabilizantes. | 0.138 | 5466.67 | 754.4
mo067 |  | h |  | Ayudante aplicador de membranas impermeabilizantes. | 0.138 | 4063.51 | 560.76
[5 empty] | Subtotal mano de obra: |  | 1315.16
3 |  |  |  | Herramientas
|  | % |  | Herramientas | 2 | 7447.03 | 148.94
Coste de mantenimiento decenal: $ 14.052,54 en los primeros 10 años. |  |  |  |  | Costos directos (1+2+3): |  | 7595.97