## Hoja 1
QRL010 |  | m |  | Limahoya metálica.
Limahoya realizada con doble tabique aligerado de 9 cm de espesor cada uno, macizado de mortero de cemento 1:6 y plancha de cobre de 0,82 mm de espesor y 800 mm de desarrollo, preformada.
Descompuesto | Ud |  | Descomposición |  | Rend. | Precio unitario | Precio partida
mt13vac010f | m |  | Plancha de cobre de 0,82 mm de espesor y 800 mm de desarrollo, preformada. |  | 1.1 | 25493.46 | 28042.81
mt04lvc010c | Ud |  | Ladrillo cerámico hueco doble, para revestir, 24x11,5x9 cm. |  | 26 | 77.6 | 2017.6
mt09mor010c | m³ |  | Mortero de cemento CEM II/B-P 32,5 N tipo M-5, confeccionado en obra con 250 kg/m³ de cemento y una proporción en volumen 1/6. |  | 0.027 | 79749.67 | 2153.24
mo019 | h |  | Maestro 1ª construcción. |  | 0.795 | 4244.76 | 3374.58
mo075 | h |  | Ayudante construcción. |  | 0.555 | 2978.6 | 1653.12
mo111 | h |  | Jornal construcción. |  | 0.397 | 2861.42 | 1135.98
| % |  | Medios auxiliares |  | 2 | 38377.33 | 767.55
| % |  | Costes indirectos |  | 3 | 39144.88 | 1174.35
Coste de mantenimiento decenal: $ 14.918,12 en los primeros 10 años. | [5 empty] | Total: | 40319.23