## Hoja 1
QRL010 |  | m | Limahoya metálica.
Limahoya realizada con doble tabique aligerado de 9 cm de espesor cada uno, macizado de mortero de cemento 1:6 y plancha de acero galvanizado de 0,70 mm de espesor y 750 mm de desarrollo, preformada.
Descompuesto | Ud | Descomposición |  | Rend. | Precio unitario | Precio partida
mt13vaa010c | Ud | Plancha de acero galvanizado de 0,70 mm de espesor y 750 mm de desarrollo, preformada. |  | 1.1 | 3760.47 | 4136.52
mt04lvc010c | Ud | Ladrillo cerámico hueco doble, para revestir, 24x11,5x9 cm. |  | 26 | 77.6 | 2017.6
mt09mor010c | m³ | Mortero de cemento CEM II/B-P 32,5 N tipo M-5, confeccionado en obra con 250 kg/m³ de cemento y una proporción en volumen 1/6. |  | 0.027 | 79749.67 | 2153.24
mo019 | h | Maestro 1ª construcción. |  | 0.795 | 4244.76 | 3374.58
mo075 | h | Ayudante construcción. |  | 0.555 | 2978.6 | 1653.12
mo111 | h | Jornal construcción. |  | 0.397 | 2861.42 | 1135.98
| % | Medios auxiliares |  | 2 | 14471.04 | 289.42
| % | Costes indirectos |  | 3 | 14760.46 | 442.81
Coste de mantenimiento decenal: $ 5.625,21 en los primeros 10 años. |  |  |  |  | Total: | 15203.27