## Hoja 1
QRL040 | m | Cumbrera de teja cerámica.
Formación de cumbrera con caballetes cerámicos, color rojo, para tejas curvas, recibidos con mortero de cemento, confeccionado en obra, dosificación 1:6. Incluso solapes.
Código |  |  | Unidad | Descripción | Cantidad | Precio unitario | Importe
1 |  |  |  | Materiales
mt13tac011a |  |  | Ud | Caballete cerámico, color rojo, para tejas curvas. | 3 | 537.4 | 1612.2
mt08aaa010a |  |  | m³ | Agua. | 0.006 | 866.74 | 5.2
mt01arg005a |  |  | t | Arena de cantera, para mortero preparado en obra. | 0.049 | 11293.9 | 553.4
mt08cem000e |  |  | kg | Cemento gris en sacos. | 7.5 | 94.42 | 708.15
[5 empty] | Subtotal materiales: |  | 2878.95
2 |  |  |  | Maquinaria
mq06hor010 |  |  | h | Concretera. | 0.021 | 1113.86 | 23.39
[5 empty] | Subtotal maquinaria: |  | 23.39
3 |  |  |  | Mano de obra
mo020 |  |  | h | Maestro 1ª construcción. | 0.329 | 6454.44 | 2123.51
mo112 |  |  | h | Jornal especializado de construcción. | 0.432 | 4719.55 | 2038.85
[5 empty] | Subtotal mano de obra: |  | 4162.36
4 |  |  |  | Herramientas
|  |  | % | Herramientas | 2 | 7064.7 | 141.29
Coste de mantenimiento decenal: $ 2.666,22 en los primeros 10 años. |  |  |  |  | Costos directos (1+2+3+4): |  | 7205.99