## Hoja 1
QUA010 | m² |  | Cobertura de tejas asfálticas.
Cobertura de tejas asfálticas 10 ondas, de perfil ondulado y color negro, a base de fibras minerales y vegetales saturadas con una emulsión bituminosa a altas temperaturas, colocadas con un solape de la placa superior de 250 mm y un solape lateral de una onda y fijadas mecánicamente sobre perfil ligero metálico, en cubierta inclinada, con una pendiente del 10% al 15%. Incluso accesorios de fijación de las placas. El precio no incluye la superficie soporte ni los puntos singulares y las piezas especiales de la cobertura.
Código |  | Unidad |  | Descripción | Cantidad | Precio unitario | Importe
1 |  |  |  | Materiales
mt13lpo010e |  | m² |  | Teja asfáltica 10 ondas, de perfil ondulado y color negro, a base de fibras minerales y vegetales saturadas con una emulsión bituminosa a altas temperaturas. | 1.08 | 5761.66 | 6222.59
mt13lpo052c |  | Ud |  | Tornillo autorroscante, para la fijación sobre soporte metálico. | 6 | 71.11 | 426.66
[5 empty] | Subtotal materiales: |  | 6649.25
2 |  |  |  | Mano de obra
mo051 |  | h |  | Maestro 1ª montador de cerramientos industriales. | 0.102 | 8929.75 | 910.83
mo098 |  | h |  | Ayudante montador de cerramientos industriales. | 0.102 | 6494.86 | 662.48
[5 empty] | Subtotal mano de obra: |  | 1573.31
3 |  |  |  | Herramientas
|  | % |  | Herramientas | 2 | 8222.56 | 164.45
Coste de mantenimiento decenal: $ 2.432,23 en los primeros 10 años. |  |  |  |  | Costos directos (1+2+3): |  | 8387.01