## Hoja 1
RAG021 | m | Pieza complementaria para alicatados "LEVANTINA".
Alicatado con piezas cerámicas especiales de tipo listel, cenefa u otras "LEVANTINA", de 1 cm de anchura, 5 €/m, colocadas en paramentos interiores con mortero de cemento M-5, sin junta (separación entre 1,5 y 3 mm).
Código |  |  | Unidad | Descripción | Cantidad | Precio unitario | Importe
1 |  |  |  | Materiales
mt09mor010c |  |  | m³ | Mortero de cemento CEM II/B-P 32,5 N tipo M-5, confeccionado en obra con 250 kg/m³ de cemento y una proporción en volumen 1/6. | 0.001 | 64973.63 | 64.97
mt12pcl040a500 |  |  | m | Pieza cerámica especial "LEVANTINA", de 1 cm de ancho, para alicatados, $ 5,00/m. | 1.05 | 3832.5 | 4024.13
mt09mcr060c |  |  | kg | Mortero de juntas cementoso, CG1, para junta mínima entre 1,5 y 3 mm. | 0.1 | 394.47 | 39.45
[5 empty] | Subtotal materiales: |  | 4128.55
2 |  |  |  | Mano de obra
mo024 |  |  | h | Maestro 1ª alicatador. | 0.1 | 4955.43 | 495.54
mo062 |  |  | h | Ayudante alicatador. | 0.1 | 3648.83 | 364.88
[5 empty] | Subtotal mano de obra: |  | 860.42
3 |  |  |  | Herramientas
|  |  | % | Herramientas | 2 | 4988.97 | 99.78
Coste de mantenimiento decenal: $ 1.170,41 en los primeros 10 años. |  |  |  |  | Costos directos (1+2+3): |  | 5088.75