## Hoja 1
RCP012 | m² |  | Chapado con piezas irregulares de piedra natural.
Chapado de paramentos de hasta 3 m de altura, con piezas irregulares de pizarra, de entre 2 y 3 cm de espesor, recibidas con mortero de cemento M-10.
Descompuesto |  | Ud |  | Descomposición | Rend. | Precio unitario | Precio partida
mt19cir010b |  | m² |  | Piezas irregulares de pizarra, de entre 2 y 3 cm de espesor, acabado natural. | 1 | 15866.25 | 15866.25
mt09mor010e |  | m³ |  | Mortero de cemento CEM II/B-P 32,5 N tipo M-10, confeccionado en obra con 380 kg/m³ de cemento y una proporción en volumen 1/4. | 0.03 | 73220.48 | 2196.61
mo022 |  | h |  | Maestro 1ª colocador de piedra natural. | 1.336 | 4822.11 | 6442.34
mo060 |  | h |  | Ayudante colocador de piedra natural. | 1.336 | 3550.66 | 4743.68
|  | % |  | Medios auxiliares | 2 | 29248.88 | 584.98
|  | % |  | Costes indirectos | 3 | 29833.86 | 895.02
Coste de mantenimiento decenal: $ 7.067,64 en los primeros 10 años. | [5 empty] | Total: | 30728.88