## Hoja 1
RCP012 | m² |  | Chapado con piezas irregulares de piedra natural.
Chapado de paramentos de hasta 3 m de altura, con piezas irregulares de cuarcita, de entre 1 y 2 cm de espesor, recibidas con mortero de cemento M-7,5.
Descompuesto |  | Ud | Descomposición | Rend. | Precio unitario | Precio partida
mt19cir010d |  | m² | Piezas irregulares de cuarcita, de entre 1 y 2 cm de espesor, acabado natural. | 1 | 15383.64 | 15383.64
mt09mor010d |  | m³ | Mortero de cemento CEM II/B-P 32,5 N tipo M-7,5, confeccionado en obra con 300 kg/m³ de cemento y una proporción en volumen 1/5. | 0.03 | 67178.28 | 2015.35
mo022 |  | h | Maestro 1ª colocador de piedra natural. | 1.336 | 4822.11 | 6442.34
mo060 |  | h | Ayudante colocador de piedra natural. | 1.336 | 3550.66 | 4743.68
|  | % | Medios auxiliares | 2 | 28585.01 | 571.7
|  | % | Costes indirectos | 3 | 29156.71 | 874.7
Coste de mantenimiento decenal: $ 6.907,22 en los primeros 10 años. |  |  |  |  | Total: | 30031.41