## Hoja 1
RCP012 | m² |  |  | Chapado con piezas irregulares de piedra natural.
Chapado de paramentos de hasta 3 m de altura, con piezas irregulares de cuarcita, de entre 1 y 2 cm de espesor, recibidas con mortero de cemento blanco BL-II/A-L 42,5 R M-10.
Descompuesto |  | Ud | Descomposición |  | Rend. | Precio unitario | Precio partida
mt19cir010d |  | m² | Piezas irregulares de cuarcita, de entre 1 y 2 cm de espesor, acabado natural. |  | 1 | 15383.64 | 15383.64
mt09mob010b |  | m³ | Mortero de cemento blanco BL-II/A-L 42,5 R, tipo M-10, confeccionado en obra con 380 kg/m³ de cemento y una proporción en volumen 1/4. |  | 0.03 | 57878.78 | 1736.36
mo022 |  | h | Maestro 1ª colocador de piedra natural. |  | 1.336 | 4822.11 | 6442.34
mo060 |  | h | Ayudante colocador de piedra natural. |  | 1.336 | 3550.66 | 4743.68
|  | % | Medios auxiliares |  | 2 | 28306.02 | 566.12
|  | % | Costes indirectos |  | 3 | 28872.14 | 866.16
Coste de mantenimiento decenal: $ 6.839,81 en los primeros 10 años. | [5 empty] | Total: | 29738.3