## Hoja 1
RCP012 | m² |  |  | Chapado con piezas irregulares de piedra natural.
Chapado de paramentos de hasta 3 m de altura, con piezas irregulares de cuarcita, de entre 2 y 3 cm de espesor, recibidas con mortero de cemento blanco BL-II/A-L 42,5 R M-5.
Descompuesto |  | Ud | Descomposición |  | Rend. | Precio unitario | Precio partida
mt19cir010e |  | m² | Piezas irregulares de cuarcita, de entre 2 y 3 cm de espesor, acabado natural. |  | 1 | 17485.93 | 17485.93
mt09mob010a |  | m³ | Mortero de cemento blanco BL-II/A-L 42,5 R, tipo M-5, confeccionado en obra con 250 kg/m³ de cemento y una proporción en volumen 1/6. |  | 0.03 | 48524.36 | 1455.73
mo022 |  | h | Maestro 1ª colocador de piedra natural. |  | 1.336 | 4822.11 | 6442.34
mo060 |  | h | Ayudante colocador de piedra natural. |  | 1.336 | 3550.66 | 4743.68
|  | % | Medios auxiliares |  | 2 | 30127.68 | 602.55
|  | % | Costes indirectos |  | 3 | 30730.23 | 921.91
Coste de mantenimiento decenal: $ 7.279,99 en los primeros 10 años. | [5 empty] | Total: | 31652.14